## 劳务清单表、分析表
劳务工程量清单报价表
项目名称：隆昌市2023年高标准农田建设项目(二期)设计施工总承包-酒谷村劳务单位采购项目
序号 | 工程或费用名称 | 工作内容 | 单位 | 工程数量 | 人工费（含税） |  |  | 备注
[5 empty] | 最高控制 单价（元） | 投标单价（元） | 投标合价(元)
1 | 1.0MPa DN200 闸阀 | [项目特征] 1.管道安装，材料甲方提供 [工程内容] 1、材料搬运； 2、材料准备：将管道或管件置于平坦位置，放于对接机上，留足10-20mm的切削余量。 3、夹紧：根据所焊制的管材、管件选择合适的卡瓦夹具，夹紧管材，为切削做好准备。 4、切削：切削所焊管段、管件端面杂质和氧化层，保证两对接端面平整、光洁、无杂质。 5、对中：两焊管段端面要完全对中，错边越小越好，错边不能超过壁厚的10%。否则，将影响对接质量。 6、加热：对接温度一般在210-230℃之间为宜，加热板加热时间冬夏有别，以两端面熔融长度为1-2mm为佳。 7、切换：将加热板拿开，迅速让两热融端面相粘并加压，为保证熔融对接质量，切换周期越短越好。 8、熔融对接：是焊接的关键，对接过程应始终处于熔融压力下进行，卷边宽度以2-4mm为宜。 9、冷却：保持对接压力不变，让接口缓慢冷却，冷却时间长短以手摸卷边生硬，感觉不到热为准。 10、对接完成：冷却好后松开卡瓦，移开对接机，重新准备下一接口连接。 | 个 | 25 | 51.5
2 | 1.0MPa DN200涡轮流量计 | [项目特征] 1.管道安装，材料甲方提供 [工程内容] 1、材料搬运； 2、材料准备：将管道或管件置于平坦位置，放于对接机上，留足10-20mm的切削余量。 3、夹紧：根据所焊制的管材、管件选择合适的卡瓦夹具，夹紧管材，为切削做好准备。 4、切削：切削所焊管段、管件端面杂质和氧化层，保证两对接端面平整、光洁、无杂质。 5、对中：两焊管段端面要完全对中，错边越小越好，错边不能超过壁厚的10%。否则，将影响对接质量。 6、加热：对接温度一般在210-230℃之间为宜，加热板加热时间冬夏有别，以两端面熔融长度为1-2mm为佳。 7、切换：将加热板拿开，迅速让两热融端面相粘并加压，为保证熔融对接质量，切换周期越短越好。 8、熔融对接：是焊接的关键，对接过程应始终处于熔融压力下进行，卷边宽度以2-4mm为宜。 9、冷却：保持对接压力不变，让接口缓慢冷却，冷却时间长短以手摸卷边生硬，感觉不到热为准。 10、对接完成：冷却好后松开卡瓦，移开对接机，重新准备下一接口连接。 | 个 | 2 | 515
3 | 10cm厚泥结碎石路基 | 1、测量放样、粗调纵坡、布置料堆、摊铺碎石、稳压、撒铺粘土、碾压 2、二转、养护、成品保护 | m2 | 246 | 3.61
4 | 15cm厚泥结石路面 | 1、测量放样、粗调纵坡、布置料堆、摊铺碎石、稳压、撒铺粘土、碾压 2、二转、养护、成品保护 | m2 | 61872.7 | 3.61
5 | 20cm厚C20砼底板 | 1、模板制作、安装、拆除； 2、混凝土运输、浇筑（砼浇注前、后的系列工作，包括砼施工的施工前准备，编制砼用量计划、清洁、修复、浇注、泵送配合、根据进度留设施工缝、施工缝处理剔打、养护、砼等垃圾处理、砼浇注质量问题处理等除砼搅拌外的砼施工的全部工序内容）； 3、安全设施搭拆、个人安全措施、自备辅材、自备所有施工机械设备及工器具； 4.养护； 5.现场安全防护及管理。 | m3 | 2791.18 | 66.95
6 | 20cm厚C30砼路面 | 1.模板制作、安装、拆除、平面定位、高程控制 2.混凝浇筑、振捣、养护 3.类型：混凝土路面 4.拉毛、压痕或刻防滑槽 5.伸缩缝 6.锯缝、嵌缝 7.路面养护 8.现场安全防护及管理 | m2 | 246 | 10.76
7 | 20cm现浇C20砼渠道 | [项目特征] 1.截面尺寸:综合考虑 2.混凝土强度等级:综合 3.混凝土拌和料要求:满足设计及规范要求 4.混凝土种类:商品混凝土 5.表面凿毛或收光或收光 6.钢筋支架钢丝网或单层钢板网隔开 7.天棚为清水顶棚 [工程内容] 1.混凝土制作、运输、浇筑、振捣、养护、打磨平整、切缝、刻痕 2.表面凿毛或收光 3.商品砼采用甲供，其余材料及机械均由分包人提供 | m3 | 28.8 | 66.95
8 | BV-2x2.5绝缘电线 | [项目特征] 1.设备房机电安装，材料甲方提供 [工程内容] 1.开槽、安装、布线、成品保护 | m | 200 | 0.52
9 | C15混凝土管垫层 | [项目特征] 1.截面尺寸:综合考虑 2.混凝土强度等级:综合 3.混凝土拌和料要求:满足设计及规范要求 4.混凝土种类:商品混凝土 5.表面凿毛或收光或收光 6.钢筋支架钢丝网或单层钢板网隔开 7.天棚为清水顶棚 [工程内容] 1.混凝土制作、运输、浇筑、振捣、养护、打磨平整、切缝、刻痕 2.表面凿毛或收光 3.商品砼采用甲供，其余材料及机械均由分包人提供 | m3 | 49.16 | 66.95
10 | C20混凝土垫层 | [项目特征] 1.截面尺寸:综合考虑 2.混凝土强度等级:综合 3.混凝土拌和料要求:满足设计及规范要求 4.混凝土种类:商品混凝土 5.表面凿毛或收光或收光 6.钢筋支架钢丝网或单层钢板网隔开 7.天棚为清水顶棚 [工程内容] 1.混凝土制作、运输、浇筑、振捣、养护、打磨平整、切缝、刻痕 2.表面凿毛或收光 3.商品砼采用甲供，其余材料及机械均由分包人提供 | m3 | 54.48 | 66.95
11 | C20砼护坡 | 1、模板制作、安装、拆除； 2、混凝土运输、浇筑（砼浇注前、后的系列工作，包括砼施工的施工前准备，编制砼用量计划、清洁、修复、浇注、泵送配合、根据进度留设施工缝、施工缝处理剔打、养护、砼等垃圾处理、砼浇注质量问题处理等除砼搅拌外的砼施工的全部工序内容）； 3、安全设施搭拆、个人安全措施、自备辅材、自备所有施工机械设备及工器具； 4.养护； 5.现场安全防护及管理。 | m3 | 247.91 | 224.54
12 | C20砼基础 | [项目特征] 1.截面尺寸:综合考虑 2.混凝土强度等级:综合 3.混凝土拌和料要求:满足设计及规范要求 4.混凝土种类:商品混凝土 5.表面凿毛或收光或收光 6.钢筋支架钢丝网或单层钢板网隔开 7.天棚为清水顶棚 [工程内容] 1.混凝土制作、运输、浇筑、振捣、养护、打磨平整、切缝、刻痕 2.表面凿毛或收光 3.商品砼采用甲供，其余材料及机械均由分包人提供 | m3 | 82.4 | 66.95
13 | C20砼压顶 | [项目特征] 1.截面尺寸:综合考虑 2.混凝土强度等级:综合 3.混凝土拌和料要求:满足设计及规范要求 4.混凝土种类:商品混凝土 5.表面凿毛或收光或收光 6.钢筋支架钢丝网或单层钢板网隔开 7.天棚为清水顶棚 [工程内容] 1.混凝土制作、运输、浇筑、振捣、养护、打磨平整、切缝、刻痕 2.表面凿毛或收光 3.商品砼采用甲供，其余材料及机械均由分包人提供 | m3 | 24.72 | 66.95
14 | C20现浇砼基础（含跌水） | [项目特征] 1.截面尺寸:综合考虑 2.混凝土强度等级:综合 3.混凝土拌和料要求:满足设计及规范要求 4.混凝土种类:商品混凝土 5.表面凿毛或收光或收光 6.钢筋支架钢丝网或单层钢板网隔开 7.天棚为清水顶棚 [工程内容] 1.混凝土制作、运输、浇筑、振捣、养护、打磨平整、切缝、刻痕 2.表面凿毛或收光 3.商品砼采用甲供，其余材料及机械均由分包人提供 | m3 | 19.99 | 66.95
15 | C20预制砼撑杆 | 1、模板制作、安装、拆除、安装； 2、混凝土运输、浇筑（砼浇注前、后的系列工作，包括砼施工的施工前准备，编制砼用量计划、清洁、修复、浇注、泵送配合、根据进度留设施工缝、施工缝处理剔打、养护、砼等垃圾处理、砼浇注质量问题处理等除砼搅拌外的砼施工的全部工序内容）； 3、安全设施搭拆、个人安全措施、自备辅材、自备所有施工机械设备及工器具； 4.养护； 5.现场安全防护及管理。 | m3 | 12.73 | 123.6
16 | C25钢筋混凝土底板 | [项目特征] 1.截面尺寸:综合考虑 2.混凝土强度等级:综合 3.混凝土拌和料要求:满足设计及规范要求 4.混凝土种类:商品混凝土 5.表面凿毛或收光或收光 6.钢筋支架钢丝网或单层钢板网隔开 7.天棚为清水顶棚 [工程内容] 1.混凝土制作、运输、浇筑、振捣、养护、打磨平整、切缝、刻痕 2.表面凿毛或收光 3.商品砼采用甲供，其余材料及机械均由分包人提供 | m3 | 88.8 | 97.85
17 | C25砼底板 | [项目特征] 1.截面尺寸:综合考虑 2.混凝土强度等级:综合 3.混凝土拌和料要求:满足设计及规范要求 4.混凝土种类:商品混凝土 5.表面凿毛或收光或收光 6.钢筋支架钢丝网或单层钢板网隔开 7.天棚为清水顶棚 [工程内容] 1.混凝土制作、运输、浇筑、振捣、养护、打磨平整、切缝、刻痕 2.表面凿毛或收光 3.商品砼采用甲供，其余材料及机械均由分包人提供 | m3 | 14.97 | 66.95
18 | C25砼预制盖板 | 1、模板制作、安装、拆除、安装； 2、混凝土运输、浇筑（砼浇注前、后的系列工作，包括砼施工的施工前准备，编制砼用量计划、清洁、修复、浇注、泵送配合、根据进度留设施工缝、施工缝处理剔打、养护、砼等垃圾处理、砼浇注质量问题处理等除砼搅拌外的砼施工的全部工序内容）； 3、安全设施搭拆、个人安全措施、自备辅材、自备所有施工机械设备及工器具； 4.养护； 5.现场安全防护及管理。 | m3 | 4.9 | 123.6
19 | C30现浇砼梯步 | [项目特征] 1.截面尺寸:综合考虑 2.混凝土强度等级:综合 3.混凝土拌和料要求:满足设计及规范要求 4.混凝土种类:商品混凝土 5.表面凿毛或收光或收光 6.钢筋支架钢丝网或单层钢板网隔开 7.天棚为清水顶棚 [工程内容] 1.混凝土制作、运输、浇筑、振捣、养护、打磨平整、切缝、刻痕 2.表面凿毛或收光 3.商品砼采用甲供，其余材料及机械均由分包人提供 | m3 | 8.02 | 66.95
20 | DN160（1.0MPa）PE100管道安装 | 1、材料搬运； 2、材料准备：将管道或管件置于平坦位置，放于对接机上，留足10-20mm的切削余量。 3、夹紧：根据所焊制的管材、管件选择合适的卡瓦夹具，夹紧管材，为切削做好准备。 4、切削：切削所焊管段、管件端面杂质和氧化层，保证两对接端面平整、光洁、无杂质。 5、对中：两焊管段端面要完全对中，错边越小越好，错边不能超过壁厚的10%。否则，将影响对接质量。 6、加热：对接温度一般在210-230℃之间为宜，加热板加热时间冬夏有别，以两端面熔融长度为1-2mm为佳。 7、切换：将加热板拿开，迅速让两热融端面相粘并加压，为保证熔融对接质量，切换周期越短越好。 8、熔融对接：是焊接的关键，对接过程应始终处于熔融压力下进行，卷边宽度以2-4mm为宜。 9、冷却：保持对接压力不变，让接口缓慢冷却，冷却时间长短以手摸卷边生硬，感觉不到热为准。 10、对接完成：冷却好后松开卡瓦，移开对接机，重新准备下一接口连接。 | m | 6566 | 46.35
21 | DN200（1.0MPa）PE100管道安装 | 1、材料搬运； 2、材料准备：将管道或管件置于平坦位置，放于对接机上，留足10-20mm的切削余量。 3、夹紧：根据所焊制的管材、管件选择合适的卡瓦夹具，夹紧管材，为切削做好准备。 4、切削：切削所焊管段、管件端面杂质和氧化层，保证两对接端面平整、光洁、无杂质。 5、对中：两焊管段端面要完全对中，错边越小越好，错边不能超过壁厚的10%。否则，将影响对接质量。 6、加热：对接温度一般在210-230℃之间为宜，加热板加热时间冬夏有别，以两端面熔融长度为1-2mm为佳。 7、切换：将加热板拿开，迅速让两热融端面相粘并加压，为保证熔融对接质量，切换周期越短越好。 8、熔融对接：是焊接的关键，对接过程应始终处于熔融压力下进行，卷边宽度以2-4mm为宜。 9、冷却：保持对接压力不变，让接口缓慢冷却，冷却时间长短以手摸卷边生硬，感觉不到热为准。 10、对接完成：冷却好后松开卡瓦，移开对接机，重新准备下一接口连接。 | m | 5963 | 46.35
22 | DN200钢筋砼管 | 1.基础开挖：1）挂线；2）挖土；3）回填或将挖出的土筑成挡水埝；4）将沟槽断面修理到设计要求；5）清理现场等。 2.基础砌筑：石质：1）挂线；2）打眼、爆破、人工或机械清理；3）人工将沟槽断面修理到设计要求 3.涵身：1）选、修、洗石料；2）搭、拆脚手架、踏步或井字架；3）配、拌、运砂浆；4）砌筑；5）勾缝；6）养护。 4.涵管：1）构件修整；2）铺垫油毛毡支座；3）埋设及拆除地笼；4）起重机纵移过墩；5）构件吊装。 5.钢筋：1）搭、拆脚手架及轻型上下架、安全爬梯；2）定型钢模安装、拆除、修理、涂脱模剂、堆放；3）液压爬模拼拆及安装、提升、拆除、修理、涂脱模剂、堆放；4）钢筋除锈、制作、电焊、绑扎及骨架吊装入模；6）混凝土浇筑、捣固及养护。 | m | 756 | 41.2
23 | DN500钢筋砼管 | 1.基础开挖：1）挂线；2）挖土；3）回填或将挖出的土筑成挡水埝；4）将沟槽断面修理到设计要求；5）清理现场等。 2.基础砌筑：石质：1）挂线；2）打眼、爆破、人工或机械清理；3）人工将沟槽断面修理到设计要求 3.涵身：1）选、修、洗石料；2）搭、拆脚手架、踏步或井字架；3）配、拌、运砂浆；4）砌筑；5）勾缝；6）养护。 4.涵管：1）构件修整；2）铺垫油毛毡支座；3）埋设及拆除地笼；4）起重机纵移过墩；5）构件吊装。 5.钢筋：1）搭、拆脚手架及轻型上下架、安全爬梯；2）定型钢模安装、拆除、修理、涂脱模剂、堆放；3）液压爬模拼拆及安装、提升、拆除、修理、涂脱模剂、堆放；4）钢筋除锈、制作、电焊、绑扎及骨架吊装入模；6）混凝土浇筑、捣固及养护。 | m | 252 | 41.2
24 | DN75PPR管 | 1、材料搬运； 2、材料准备：将管道或管件置于平坦位置，放于对接机上，留足10-20mm的切削余量。 3、夹紧：根据所焊制的管材、管件选择合适的卡瓦夹具，夹紧管材，为切削做好准备。 4、切削：切削所焊管段、管件端面杂质和氧化层，保证两对接端面平整、光洁、无杂质。 5、对中：两焊管段端面要完全对中，错边越小越好，错边不能超过壁厚的10%。否则，将影响对接质量。 6、加热：对接温度一般在210-230℃之间为宜，加热板加热时间冬夏有别，以两端面熔融长度为1-2mm为佳。 7、切换：将加热板拿开，迅速让两热融端面相粘并加压，为保证熔融对接质量，切换周期越短越好。 8、熔融对接：是焊接的关键，对接过程应始终处于熔融压力下进行，卷边宽度以2-4mm为宜。 9、冷却：保持对接压力不变，让接口缓慢冷却，冷却时间长短以手摸卷边生硬，感觉不到热为准。 10、对接完成：冷却好后松开卡瓦，移开对接机，重新准备下一接口连接。 | m | 240 | 10.3
25 | DN75闸阀 | [项目特征] 1.管道安装，材料甲方提供 [工程内容] 1、材料搬运； 2、材料准备：将管道或管件置于平坦位置，放于对接机上，留足10-20mm的切削余量。 3、夹紧：根据所焊制的管材、管件选择合适的卡瓦夹具，夹紧管材，为切削做好准备。 4、切削：切削所焊管段、管件端面杂质和氧化层，保证两对接端面平整、光洁、无杂质。 5、对中：两焊管段端面要完全对中，错边越小越好，错边不能超过壁厚的10%。否则，将影响对接质量。 6、加热：对接温度一般在210-230℃之间为宜，加热板加热时间冬夏有别，以两端面熔融长度为1-2mm为佳。 7、切换：将加热板拿开，迅速让两热融端面相粘并加压，为保证熔融对接质量，切换周期越短越好。 8、熔融对接：是焊接的关键，对接过程应始终处于熔融压力下进行，卷边宽度以2-4mm为宜。 9、冷却：保持对接压力不变，让接口缓慢冷却，冷却时间长短以手摸卷边生硬，感觉不到热为准。 10、对接完成：冷却好后松开卡瓦，移开对接机，重新准备下一接口连接。 | 个 | 12 | 10.3
26 | DN800钢筋砼管 | 1.基础开挖：1）挂线；2）挖土；3）回填或将挖出的土筑成挡水埝；4）将沟槽断面修理到设计要求；5）清理现场等。 2.基础砌筑：石质：1）挂线；2）打眼、爆破、人工或机械清理；3）人工将沟槽断面修理到设计要求 3.涵身：1）选、修、洗石料；2）搭、拆脚手架、踏步或井字架；3）配、拌、运砂浆；4）砌筑；5）勾缝；6）养护。 4.涵管：1）构件修整；2）铺垫油毛毡支座；3）埋设及拆除地笼；4）起重机纵移过墩；5）构件吊装。 5.钢筋：1）搭、拆脚手架及轻型上下架、安全爬梯；2）定型钢模安装、拆除、修理、涂脱模剂、堆放；3）液压爬模拼拆及安装、提升、拆除、修理、涂脱模剂、堆放；4）钢筋除锈、制作、电焊、绑扎及骨架吊装入模；6）混凝土浇筑、捣固及养护。 | m | 100 | 41.2
27 | M10砂浆抹面 | 1.现场清理 2.基层清扫、洗刷、配、拌、运砂浆、抹平、养护 3.清理现场 | m2 | 29676.33 | 12.36
28 | M10砂浆抹面（立面） | 1.现场清理 2.基层清扫、洗刷、配、拌、运砂浆、抹平、养护 3.清理现场 | m2 | 42 | 12.36
29 | M7.5浆砌砖 | 1、M7.5砌筑工作； 2、材料搬运、拌、运砂浆； 3、搭、拆脚手架； 4、砌筑、勾缝、养护； 5、沉降缝胶泥制作与填抹； 6、排水孔下的胶泥铺设与孔口填石； 7、安全措施。 | m3 | 4678.27 | 297.41
30 | M7.5浆砌砖池壁 | 1、M7.5砌筑工作； 2、材料搬运、拌、运砂浆； 3、搭、拆脚手架； 4、砌筑、勾缝、养护； 5、沉降缝胶泥制作与填抹； 6、排水孔下的胶泥铺设与孔口填石； 7、安全措施。 | m3 | 205.46 | 297.41
31 | M7.5浆砌砖护栏 | 1、M7.5砌筑工作； 2、材料搬运、拌、运砂浆； 3、搭、拆脚手架； 4、砌筑、勾缝、养护； 5、沉降缝胶泥制作与填抹； 6、排水孔下的胶泥铺设与孔口填石； 7、安全措施。 | m3 | 67.92 | 297.41
32 | PEφ160放水管 | 1、材料搬运； 2、材料准备：将管道或管件置于平坦位置，放于对接机上，留足10-20mm的切削余量。 3、夹紧：根据所焊制的管材、管件选择合适的卡瓦夹具，夹紧管材，为切削做好准备。 4、切削：切削所焊管段、管件端面杂质和氧化层，保证两对接端面平整、光洁、无杂质。 5、对中：两焊管段端面要完全对中，错边越小越好，错边不能超过壁厚的10%。否则，将影响对接质量。 6、加热：对接温度一般在210-230℃之间为宜，加热板加热时间冬夏有别，以两端面熔融长度为1-2mm为佳。 7、切换：将加热板拿开，迅速让两热融端面相粘并加压，为保证熔融对接质量，切换周期越短越好。 8、熔融对接：是焊接的关键，对接过程应始终处于熔融压力下进行，卷边宽度以2-4mm为宜。 9、冷却：保持对接压力不变，让接口缓慢冷却，冷却时间长短以手摸卷边生硬，感觉不到热为准。 10、对接完成：冷却好后松开卡瓦，移开对接机，重新准备下一接口连接。 | m | 46.88 | 46.35
33 | PVC16 | 1、材料搬运； 2、材料准备：将管道或管件置于平坦位置，放于对接机上，留足10-20mm的切削余量。 3、夹紧：根据所焊制的管材、管件选择合适的卡瓦夹具，夹紧管材，为切削做好准备。 4、切削：切削所焊管段、管件端面杂质和氧化层，保证两对接端面平整、光洁、无杂质。 5、对中：两焊管段端面要完全对中，错边越小越好，错边不能超过壁厚的10%。否则，将影响对接质量。 6、加热：对接温度一般在210-230℃之间为宜，加热板加热时间冬夏有别，以两端面熔融长度为1-2mm为佳。 7、切换：将加热板拿开，迅速让两热融端面相粘并加压，为保证熔融对接质量，切换周期越短越好。 8、熔融对接：是焊接的关键，对接过程应始终处于熔融压力下进行，卷边宽度以2-4mm为宜。 9、冷却：保持对接压力不变，让接口缓慢冷却，冷却时间长短以手摸卷边生硬，感觉不到热为准。 10、对接完成：冷却好后松开卡瓦，移开对接机，重新准备下一接口连接。 | m | 200 | 3.09
34 | PVC-U排水管 | [项目特征] 1.设备房机电安装，材料甲方提供 [工程内容] 1.开槽、安装、布线、成品保护 | m | 2265 | 10.3
35 | PVC管45°接头 | 1、材料搬运； 2、材料准备：将管道或管件置于平坦位置，放于对接机上，留足10-20mm的切削余量。 3、夹紧：根据所焊制的管材、管件选择合适的卡瓦夹具，夹紧管材，为切削做好准备。 4、切削：切削所焊管段、管件端面杂质和氧化层，保证两对接端面平整、光洁、无杂质。 5、对中：两焊管段端面要完全对中，错边越小越好，错边不能超过壁厚的10%。否则，将影响对接质量。 6、加热：对接温度一般在210-230℃之间为宜，加热板加热时间冬夏有别，以两端面熔融长度为1-2mm为佳。 7、切换：将加热板拿开，迅速让两热融端面相粘并加压，为保证熔融对接质量，切换周期越短越好。 8、熔融对接：是焊接的关键，对接过程应始终处于熔融压力下进行，卷边宽度以2-4mm为宜。 9、冷却：保持对接压力不变，让接口缓慢冷却，冷却时间长短以手摸卷边生硬，感觉不到热为准。 10、对接完成：冷却好后松开卡瓦，移开对接机，重新准备下一接口连接。 | 个 | 906 | 5.15
36 | PVC排水管90°接头 | 1、材料搬运； 2、材料准备：将管道或管件置于平坦位置，放于对接机上，留足10-20mm的切削余量。 3、夹紧：根据所焊制的管材、管件选择合适的卡瓦夹具，夹紧管材，为切削做好准备。 4、切削：切削所焊管段、管件端面杂质和氧化层，保证两对接端面平整、光洁、无杂质。 5、对中：两焊管段端面要完全对中，错边越小越好，错边不能超过壁厚的10%。否则，将影响对接质量。 6、加热：对接温度一般在210-230℃之间为宜，加热板加热时间冬夏有别，以两端面熔融长度为1-2mm为佳。 7、切换：将加热板拿开，迅速让两热融端面相粘并加压，为保证熔融对接质量，切换周期越短越好。 8、熔融对接：是焊接的关键，对接过程应始终处于熔融压力下进行，卷边宽度以2-4mm为宜。 9、冷却：保持对接压力不变，让接口缓慢冷却，冷却时间长短以手摸卷边生硬，感觉不到热为准。 10、对接完成：冷却好后松开卡瓦，移开对接机，重新准备下一接口连接。 | 个 | 906 | 5.15
37 | 背沟清理 | [项目特征] 1.土石类别:不区分土石成分，综合考虑 2.判断标准:人工开挖槽凡图示槽底宽（不含加宽工作面）在5m以内，且槽底长大于底宽三倍以上者，执行本清单项；机械开挖槽凡图示槽底宽（不含加宽工作面）在7m以内，且槽底长大于底宽三倍以上者，执行本清单项；除上述规定外执行平基项目。 3.开挖深度:根据原始地形图、平基施工图、地质勘察报告、基础设计施工图等综合考虑 4.开挖方式:机械开挖，人工捡底 6.弃渣运距:综合考虑 [工程内容] 1.土方回填（格田调型） 2.土石方回填 3.处理渗水、积水 4.清理 5.场内运输 6.安全防护、警卫 7.平整、夯实；修整底、边 | m3 | 341.67 | 3.35
38 | 泵房 | 1.模板制作、安装、拆除 2.混凝土运输、浇筑（砼浇注前、后的系列工作，包括砼施工的施工前准备，编制砼用量计划、清洁、修复、浇注、泵送配合、根据进度留设施工缝、施工缝处理剔打、养护、砼等垃圾处理、砼浇注质量问题处理等除砼搅拌外的砼施工的全部工序内容） 3.安全设施搭拆、个人安全措施、自备辅材、自备所有施工机械设备及工器具 4.养护： | m2 | 11.47 | 422.3
39 | 扁钢-25×3×400镀锌避雷带支持卡子 | [项目特征] 1.设备房机电安装，材料甲方提供 [工程内容] 1.开槽、安装、布线、成品保护 | 套 | 16 | 2.06
40 | 表土剥离 | 1.配合机械表土剥离 2.测量放样、规划剥离区域 3.人工配合转移机械 4.现场安全防护及管理 | m3 | 268585.8 | 0.31
41 | 表土回填 | 1.配合机械整平土方 2.测量放样 3.表土回填、人工配合机械夯实 4.现场安全防护及管理 | m3 | 268585.8 | 0.31
42 | 不锈钢防护拦 | 1.钢管柱：切割、焊接、钻孔、打桩机打入钢管柱，挖洞，浇筑柱脚混凝土； 2.立柱：打桩机打入柱； 3.护栏：安装撑架、固定螺栓及连接螺栓 4.清理现场 | m | 206 | 19
43 | 不锈钢防护门 | 1.钢管柱：切割、焊接、钻孔、打桩机打入钢管柱，挖洞，浇筑柱脚混凝土； 2.立柱：打桩机打入柱； 3.护栏：安装撑架、固定螺栓及连接螺栓 4.清理现场 | 扇 | 12 | 103
44 | 拆除田坎 | 1、拆除、装车、人工配合转用 | m3 | 10225.02 | 1.29
45 | 地力培肥 | 1、配合机械地力培肥； 2、分配平衡施肥比例。 | t | 80.91 | 309
46 | 底阀DN200 | [项目特征] 1.设备房机电安装，材料甲方提供 [工程内容] 1.开槽、安装、布线、成品保护 | 个 | 2 | 51.5
47 | 电缆线3*50 | [项目特征] 1.设备房机电安装，材料甲方提供 [工程内容] 1.开槽、安装、布线、成品保护 | m | 10 | 0.52
48 | 镀锌扁钢-40×4接地支线 | [项目特征] 1.设备房机电安装，材料甲方提供 [工程内容] 1.开槽、安装、布线、成品保护 | m | 100 | 2.06
49 | 镀锌扁钢-50×5接地干线 | [项目特征] 1.设备房机电安装，材料甲方提供 [工程内容] 1.开槽、安装、布线、成品保护 | m | 100 | 2.06
50 | 墩 | [项目特征] 1.截面尺寸:综合考虑 2.混凝土强度等级:综合 3.混凝土拌和料要求:满足设计及规范要求 4.混凝土种类:商品混凝土 5.表面凿毛或收光或收光 6.钢筋支架钢丝网或单层钢板网隔开 7.天棚为清水顶棚 [工程内容] 1.混凝土制作、运输、浇筑、振捣、养护、打磨平整、切缝、刻痕 2.表面凿毛或收光 3.商品砼采用甲供，其余材料及机械均由分包人提供 | m3 | 14.43 | 154.5
51 | 防潮灯1x40W | [项目特征] 1.设备房机电安装，材料甲方提供 [工程内容] 1.开槽、安装、布线、成品保护 | 盏 | 4 | 10.3
52 | 放水管防水处理 | [项目特征] 1.管道安装，材料甲方提供 [工程内容] 1、材料搬运； 2、材料准备：将管道或管件置于平坦位置，放于对接机上，留足10-20mm的切削余量。 3、夹紧：根据所焊制的管材、管件选择合适的卡瓦夹具，夹紧管材，为切削做好准备。 4、切削：切削所焊管段、管件端面杂质和氧化层，保证两对接端面平整、光洁、无杂质。 5、对中：两焊管段端面要完全对中，错边越小越好，错边不能超过壁厚的10%。否则，将影响对接质量。 6、加热：对接温度一般在210-230℃之间为宜，加热板加热时间冬夏有别，以两端面熔融长度为1-2mm为佳。 7、切换：将加热板拿开，迅速让两热融端面相粘并加压，为保证熔融对接质量，切换周期越短越好。 8、熔融对接：是焊接的关键，对接过程应始终处于熔融压力下进行，卷边宽度以2-4mm为宜。 9、冷却：保持对接压力不变，让接口缓慢冷却，冷却时间长短以手摸卷边生硬，感觉不到热为准。 10、对接完成：冷却好后松开卡瓦，移开对接机，重新准备下一接口连接。 | m2 | 1.08 | 46.35
53 | 放水闸阀 | 1、材料搬运； 2、材料准备：将管道或管件置于平坦位置，放于对接机上，留足10-20mm的切削余量。 3、夹紧：根据所焊制的管材、管件选择合适的卡瓦夹具，夹紧管材，为切削做好准备。 4、切削：切削所焊管段、管件端面杂质和氧化层，保证两对接端面平整、光洁、无杂质。 5、对中：两焊管段端面要完全对中，错边越小越好，错边不能超过壁厚的10%。否则，将影响对接质量。 6、加热：对接温度一般在210-230℃之间为宜，加热板加热时间冬夏有别，以两端面熔融长度为1-2mm为佳。 7、切换：将加热板拿开，迅速让两热融端面相粘并加压，为保证熔融对接质量，切换周期越短越好。 8、熔融对接：是焊接的关键，对接过程应始终处于熔融压力下进行，卷边宽度以2-4mm为宜。 9、冷却：保持对接压力不变，让接口缓慢冷却，冷却时间长短以手摸卷边生硬，感觉不到热为准。 10、对接完成：冷却好后松开卡瓦，移开对接机，重新准备下一接口连接。 | 个 | 6 | 51.5
54 | 复合式高速进排气阀 1.0MPa DN200 | 1、材料搬运； 2、材料准备：将管道或管件置于平坦位置，放于对接机上，留足10-20mm的切削余量。 3、夹紧：根据所焊制的管材、管件选择合适的卡瓦夹具，夹紧管材，为切削做好准备。 4、切削：切削所焊管段、管件端面杂质和氧化层，保证两对接端面平整、光洁、无杂质。 5、对中：两焊管段端面要完全对中，错边越小越好，错边不能超过壁厚的10%。否则，将影响对接质量。 6、加热：对接温度一般在210-230℃之间为宜，加热板加热时间冬夏有别，以两端面熔融长度为1-2mm为佳。 7、切换：将加热板拿开，迅速让两热融端面相粘并加压，为保证熔融对接质量，切换周期越短越好。 8、熔融对接：是焊接的关键，对接过程应始终处于熔融压力下进行，卷边宽度以2-4mm为宜。 9、冷却：保持对接压力不变，让接口缓慢冷却，冷却时间长短以手摸卷边生硬，感觉不到热为准。 10、对接完成：冷却好后松开卡瓦，移开对接机，重新准备下一接口连接。 | 个 | 12 | 51.5
55 | 钢筋制作与安装 | [项目特征] 1.钢筋种类、规格:型号:综合，详设计 2.连接方式:综合，详设计 3.钢筋连接接头:不区分绑扎、焊接及机械连接，电渣压力焊与机械连接的接头费用综合考虑在包干费中 4.异形构件：异形、弧形构件钢筋制作及安装，不另列 5.适用范围：主体结构钢筋、所有二次构件及砌体加筋等 6.钢筋主材为甲供，其余套筒、焊条、成品马櫈、预埋铁件、砌体加固及绑扎丝等所有辅材及工具由分包人提供 [工程内容] 1.钢筋(网、笼)制作、运输 2.钢筋(网、笼)安装 | t | 12.713 | 1055.75
56 | 钢套管DN200（壁厚4.5mm） | [项目特征] 1.管道安装，材料甲方提供 [工程内容] 1、材料搬运； 2、材料准备：将管道或管件置于平坦位置，放于对接机上，留足10-20mm的切削余量。 3、夹紧：根据所焊制的管材、管件选择合适的卡瓦夹具，夹紧管材，为切削做好准备。 4、切削：切削所焊管段、管件端面杂质和氧化层，保证两对接端面平整、光洁、无杂质。 5、对中：两焊管段端面要完全对中，错边越小越好，错边不能超过壁厚的10%。否则，将影响对接质量。 6、加热：对接温度一般在210-230℃之间为宜，加热板加热时间冬夏有别，以两端面熔融长度为1-2mm为佳。 7、切换：将加热板拿开，迅速让两热融端面相粘并加压，为保证熔融对接质量，切换周期越短越好。 8、熔融对接：是焊接的关键，对接过程应始终处于熔融压力下进行，卷边宽度以2-4mm为宜。 9、冷却：保持对接压力不变，让接口缓慢冷却，冷却时间长短以手摸卷边生硬，感觉不到热为准。 10、对接完成：冷却好后松开卡瓦，移开对接机，重新准备下一接口连接。 | m | 164 | 20.6
57 | 沟槽土方开挖 | [项目特征] 1.土石类别:不区分土石成分，综合考虑 2.判断标准:人工开挖槽凡图示槽底宽（不含加宽工作面）在5m以内，且槽底长大于底宽三倍以上者，执行本清单项；机械开挖槽凡图示槽底宽（不含加宽工作面）在7m以内，且槽底长大于底宽三倍以上者，执行本清单项；除上述规定外执行平基项目。 3.开挖深度:根据原始地形图、平基施工图、地质勘察报告、基础设计施工图等综合考虑 4.开挖方式:机械开挖，人工捡底 6.弃渣运距:综合考虑 [工程内容] 1.挖沟槽土石方 2.沟槽内土石方回填 3.处理渗水、积水 4.清理 5.场内运输 6.安全防护、警卫 7.围护、支撑 8.平整、夯实；修整底、边 | m3 | 12318.75 | 2.32
58 | 混凝土拆除 | 1、拆除、装车、人工配合转用 | m | 49.2 | 66.95
59 | 活动接头 | 1、材料搬运； 2、材料准备：将管道或管件置于平坦位置，放于对接机上，留足10-20mm的切削余量。 3、夹紧：根据所焊制的管材、管件选择合适的卡瓦夹具，夹紧管材，为切削做好准备。 4、切削：切削所焊管段、管件端面杂质和氧化层，保证两对接端面平整、光洁、无杂质。 5、对中：两焊管段端面要完全对中，错边越小越好，错边不能超过壁厚的10%。否则，将影响对接质量。 6、加热：对接温度一般在210-230℃之间为宜，加热板加热时间冬夏有别，以两端面熔融长度为1-2mm为佳。 7、切换：将加热板拿开，迅速让两热融端面相粘并加压，为保证熔融对接质量，切换周期越短越好。 8、熔融对接：是焊接的关键，对接过程应始终处于熔融压力下进行，卷边宽度以2-4mm为宜。 9、冷却：保持对接压力不变，让接口缓慢冷却，冷却时间长短以手摸卷边生硬，感觉不到热为准。 10、对接完成：冷却好后松开卡瓦，移开对接机，重新准备下一接口连接。 | 个 | 906 | 5.15
60 | 控制柜30KW 软启动柜 | [项目特征] 1.设备房机电安装，材料甲方提供 [工程内容] 1.开槽、安装、布线、设备安装、成品保护 | 个 | 1 | 309
61 | 控制柜55KW 软启动柜 | [项目特征] 1.设备房机电安装，材料甲方提供 [工程内容] 1.开槽、安装、布线、设备安装、成品保护 | 个 | 1 | 309
62 | 沥青木板伸缩缝 | [项目特征] 1.设备房机电安装，材料甲方提供 [工程内容] 1.开槽、安装、成品保护 | m2 | 1.15 | 46.35
63 | 路床碾压 | 1.机械整平土方，人工找平修补 2.测量放样 3.机械碾压，人工找平 4.回填料含水率检测等相关检测 5.现场安全防护及管理 | m2 | 72688.05 | 0.52
64 | 模板 | 1.模板制作、安装、拆除、平面定位、高程控制 2.涂刷隔离剂、支撑、拆模、清洗、回收 | m2 | 6495.01 | 46.35
65 | 泥结碎石路面 | 1、测量放样、粗调纵坡、布置料堆、摊铺碎石、稳压、撒铺粘土、碾压 2、二转、养护、成品保护 | m2 | 412 | 3.61
66 | 排泥阀 | [项目特征] 1.截面尺寸:综合考虑 2.混凝土强度等级:综合 3.混凝土拌和料要求:满足设计及规范要求 4.混凝土种类:商品混凝土 5.表面凿毛或收光或收光 6.钢筋支架钢丝网或单层钢板网隔开 7.天棚为清水顶棚 [工程内容] 1.混凝土制作、运输、浇筑、振捣、养护、打磨平整、切缝、刻痕 2.表面凿毛或收光 3.商品砼采用甲供，其余材料及机械均由分包人提供 | 个 | 27 | 51.5
67 | 清表 | [项目特征] 1.土石类别:不区分土石成分，综合考虑 2.判断标准:人工开挖槽凡图示槽底宽（不含加宽工作面）在5m以内，且槽底长大于底宽三倍以上者，执行本清单项；机械开挖槽凡图示槽底宽（不含加宽工作面）在7m以内，且槽底长大于底宽三倍以上者，执行本清单项；除上述规定外执行平基项目。 3.开挖深度:根据原始地形图、平基施工图、地质勘察报告、基础设计施工图等综合考虑 4.开挖方式:机械开挖，人工捡底 6.弃渣运距:综合考虑 [工程内容] 1.土方开挖（调型） 2.土石方开挖 3.处理渗水、积水 4.清理 5.场内运输 6.安全防护、警卫 7.平整、夯实；修整底、边 | 亩 | 569.45 | 51.5
68 | 清淤 | 1.土（石）方开挖及运输距离根据施工队伍综合考虑 2.测量放样 3.涵洞及桥梁基础开挖后的±10cm捡底 4.路面土基层开挖后的±10cm捡底 5.运输道路清理 6.排地表水、土方开挖、支撑、将土置于槽、坑边1m以外5m以内自然堆放、基底钎探及开挖未达到设计要求的返工等工作内容。 7.现场安全防护及管理 8.临时交通指挥及安全措施 | m3 | 1030 | 3.35
69 | 石方开挖(蓄水池) | [项目特征] 1.土石类别:不区分土石成分，综合考虑 2.判断标准:人工开挖槽凡图示槽底宽（不含加宽工作面）在5m以内，且槽底长大于底宽三倍以上者，执行本清单项；机械开挖槽凡图示槽底宽（不含加宽工作面）在7m以内，且槽底长大于底宽三倍以上者，执行本清单项；除上述规定外执行平基项目。 3.开挖深度:根据原始地形图、平基施工图、地质勘察报告、基础设计施工图等综合考虑 4.开挖方式:机械开挖，人工捡底 6.弃渣运距:综合考虑 [工程内容] 1.挖沟槽土石方 2.沟槽内土石方回填 3.处理渗水、积水 4.清理 5.场内运输 6.安全防护、警卫 7.围护、支撑 8.平整、夯实；修整底、边 | m3 | 542.52 | 1.39
70 | 树脂井盖安装 | [项目特征] 1.设备房机电安装，材料甲方提供 [工程内容] 1.开槽、安装、布线、成品保护 | 个 | 32 | 20.6
71 | 双联单控开关 | [项目特征] 1.设备房机电安装，材料甲方提供 [工程内容] 1.开槽、安装、布线、成品保护 | 个 | 2 | 5.15
72 | 田面旋耕 | [项目特征] 1.土石类别:不区分土石成分，综合考虑 2.判断标准:人工开挖槽凡图示槽底宽（不含加宽工作面）在5m以内，且槽底长大于底宽三倍以上者，执行本清单项；机械开挖槽凡图示槽底宽（不含加宽工作面）在7m以内，且槽底长大于底宽三倍以上者，执行本清单项；除上述规定外执行平基项目。 3.开挖深度:根据原始地形图、平基施工图、地质勘察报告、基础设计施工图等综合考虑 4.开挖方式:机械开挖，人工捡底 6.弃渣运距:综合考虑 [工程内容] 1.土方开挖（调型） 2.土石方开挖 3.处理渗水、积水 4.清理 5.场内运输 6.安全防护、警卫 7.平整、夯实；修整底、边 | 公顷 | 69.91 | 360.5
73 | 土地翻耕 | [项目特征] 1.土石类别:不区分土石成分，综合考虑 2.判断标准:人工开挖槽凡图示槽底宽（不含加宽工作面）在5m以内，且槽底长大于底宽三倍以上者，执行本清单项；机械开挖槽凡图示槽底宽（不含加宽工作面）在7m以内，且槽底长大于底宽三倍以上者，执行本清单项；除上述规定外执行平基项目。 3.开挖深度:根据原始地形图、平基施工图、地质勘察报告、基础设计施工图等综合考虑 4.开挖方式:机械开挖，人工捡底 6.弃渣运距:综合考虑 [工程内容] 1.土方开挖（调型） 2.土石方开挖 3.处理渗水、积水 4.清理 5.场内运输 6.安全防护、警卫 7.平整、夯实；修整底、边 | 公顷 | 47.8 | 360.5
74 | 土方回填 | [项目特征] 1.土石类别:不区分土石成分，综合考虑 2.判断标准:人工开挖槽凡图示槽底宽（不含加宽工作面）在5m以内，且槽底长大于底宽三倍以上者，执行本清单项；机械开挖槽凡图示槽底宽（不含加宽工作面）在7m以内，且槽底长大于底宽三倍以上者，执行本清单项；除上述规定外执行平基项目。 3.开挖深度:根据原始地形图、平基施工图、地质勘察报告、基础设计施工图等综合考虑 4.开挖方式:机械开挖，人工捡底 6.弃渣运距:综合考虑 [工程内容] 1.土方回填（调型） 2.土石方回填 3.处理渗水、积水 4.清理 5.场内运输 6.安全防护、警卫 7.平整、夯实；修整底、边 | m3 | 51630.852 | 0.31
75 | 土方回填（调型） | [项目特征] 1.土石类别:不区分土石成分，综合考虑 2.判断标准:人工开挖槽凡图示槽底宽（不含加宽工作面）在5m以内，且槽底长大于底宽三倍以上者，执行本清单项；机械开挖槽凡图示槽底宽（不含加宽工作面）在7m以内，且槽底长大于底宽三倍以上者，执行本清单项；除上述规定外执行平基项目。 3.开挖深度:根据原始地形图、平基施工图、地质勘察报告、基础设计施工图等综合考虑 4.开挖方式:机械开挖，人工捡底 6.弃渣运距:综合考虑 [工程内容] 1.土方开挖（调型） 2.土石方开挖 3.处理渗水、积水 4.清理 5.场内运输 6.安全防护、警卫 7.平整、夯实；修整底、边 | m3 | 155634 | 0.31
76 | 土方回填（格田调型） | [项目特征] 1.土石类别:不区分土石成分，综合考虑 2.判断标准:人工开挖槽凡图示槽底宽（不含加宽工作面）在5m以内，且槽底长大于底宽三倍以上者，执行本清单项；机械开挖槽凡图示槽底宽（不含加宽工作面）在7m以内，且槽底长大于底宽三倍以上者，执行本清单项；除上述规定外执行平基项目。 3.开挖深度:根据原始地形图、平基施工图、地质勘察报告、基础设计施工图等综合考虑 4.开挖方式:机械开挖，人工捡底 6.弃渣运距:综合考虑 [工程内容] 1.土方开挖（格田调型） 2.土石方开挖 3.处理渗水、积水 4.清理 5.场内运输 6.安全防护、警卫 7.平整、夯实；修整底、边 | m3 | 218433.44 | 0.31
77 | 土方回填夯实 | [项目特征] 1.土石类别:不区分土石成分，综合考虑 2.判断标准:人工开挖槽凡图示槽底宽（不含加宽工作面）在5m以内，且槽底长大于底宽三倍以上者，执行本清单项；机械开挖槽凡图示槽底宽（不含加宽工作面）在7m以内，且槽底长大于底宽三倍以上者，执行本清单项；除上述规定外执行平基项目。 3.开挖深度:根据原始地形图、平基施工图、地质勘察报告、基础设计施工图等综合考虑 4.开挖方式:机械开挖，人工捡底 6.弃渣运距:综合考虑 [工程内容] 1.土方回填（土方回填夯实） 2.土石方回填 3.处理渗水、积水 4.清理 5.场内运输 6.安全防护、警卫 7.平整、夯实；修整底、边 | m3 | 7995.18 | 0.31
78 | 土方开挖 | [项目特征] 1.土石类别:不区分土石成分，综合考虑 2.判断标准:人工开挖槽凡图示槽底宽（不含加宽工作面）在5m以内，且槽底长大于底宽三倍以上者，执行本清单项；机械开挖槽凡图示槽底宽（不含加宽工作面）在7m以内，且槽底长大于底宽三倍以上者，执行本清单项；除上述规定外执行平基项目。 3.开挖深度:根据原始地形图、平基施工图、地质勘察报告、基础设计施工图等综合考虑 4.开挖方式:机械开挖，人工捡底 6.弃渣运距:综合考虑 [工程内容] 1.土方开挖（格田调型） 2.土石方开挖 3.处理渗水、积水 4.清理 5.场内运输 6.安全防护、警卫 7.平整、夯实；修整底、边 | m3 | 40587.3 | 0.31
79 | 土方开挖（调型） | [项目特征] 1.土石类别:不区分土石成分，综合考虑 2.判断标准:人工开挖槽凡图示槽底宽（不含加宽工作面）在5m以内，且槽底长大于底宽三倍以上者，执行本清单项；机械开挖槽凡图示槽底宽（不含加宽工作面）在7m以内，且槽底长大于底宽三倍以上者，执行本清单项；除上述规定外执行平基项目。 3.开挖深度:根据原始地形图、平基施工图、地质勘察报告、基础设计施工图等综合考虑 4.开挖方式:机械开挖，人工捡底 6.弃渣运距:综合考虑 [工程内容] 1.土方回填（调型） 2.土石方回填 3.处理渗水、积水 4.清理 5.场内运输 6.安全防护、警卫 7.平整、夯实；修整底、边 | m3 | 155634 | 0.67
80 | 土方开挖（格田调型） | [项目特征] 1.土石类别:不区分土石成分，综合考虑 2.判断标准:人工开挖槽凡图示槽底宽（不含加宽工作面）在5m以内，且槽底长大于底宽三倍以上者，执行本清单项；机械开挖槽凡图示槽底宽（不含加宽工作面）在7m以内，且槽底长大于底宽三倍以上者，执行本清单项；除上述规定外执行平基项目。 3.开挖深度:根据原始地形图、平基施工图、地质勘察报告、基础设计施工图等综合考虑 4.开挖方式:机械开挖，人工捡底 6.弃渣运距:综合考虑 [工程内容] 1.土方回填（格田调型） 2.土石方回填 3.处理渗水、积水 4.清理 5.场内运输 6.安全防护、警卫 7.平整、夯实；修整底、边 | m3 | 218433.44 | 0.67
81 | 土埂修筑 | [项目特征] 1.土石类别:不区分土石成分，综合考虑 2.判断标准:人工开挖槽凡图示槽底宽（不含加宽工作面）在5m以内，且槽底长大于底宽三倍以上者，执行本清单项；机械开挖槽凡图示槽底宽（不含加宽工作面）在7m以内，且槽底长大于底宽三倍以上者，执行本清单项；除上述规定外执行平基项目。 3.开挖深度:根据原始地形图、平基施工图、地质勘察报告、基础设计施工图等综合考虑 4.开挖方式:机械开挖，人工捡底 6.弃渣运距:综合考虑 [工程内容] 1.土埂修筑 2.土石方回填 3.处理渗水、积水 4.清理 5.场内运输 6.安全防护、警卫 7.平整、夯实；修整底、边 | m3 | 4458.45 | 8.24
82 | 土路肩 | 1、清除杂物； 2、挖掘路肩； 3、打夯压实； 4、补充填料。 | m3 | 3244.605 | 3.09
83 | 土质边沟 | [项目特征] 1.土石类别:不区分土石成分，综合考虑 2.判断标准:人工开挖槽凡图示槽底宽（不含加宽工作面）在5m以内，且槽底长大于底宽三倍以上者，执行本清单项；机械开挖槽凡图示槽底宽（不含加宽工作面）在7m以内，且槽底长大于底宽三倍以上者，执行本清单项；除上述规定外执行平基项目。 3.开挖深度:根据原始地形图、平基施工图、地质勘察报告、基础设计施工图等综合考虑 4.开挖方式:机械开挖，人工捡底 6.弃渣运距:综合考虑 [工程内容] 1.挖沟槽土石方 2.沟槽内土石方回填 3.处理渗水、积水 4.清理 5.场内运输 6.安全防护、警卫 7.围护、支撑 8.平整、夯实；修整底、边 | m3 | 3327.8 | 7.21
84 | 现浇C20取水平台 | 1.模板制作、安装、拆除 2.混凝土运输、浇筑（砼浇注前、后的系列工作，包括砼施工的施工前准备，编制砼用量计划、清洁、修复、浇注、泵送配合、根据进度留设施工缝、施工缝处理剔打、养护、砼等垃圾处理、砼浇注质量问题处理等除砼搅拌外的砼施工的全部工序内容） 3.安全设施搭拆、个人安全措施、自备辅材、自备所有施工机械设备及工器具 4.养护： | m3 | 1.39 | 66.95
85 | 现浇C20砼 | 1.模板制作、安装、拆除 2.混凝土运输、浇筑（砼浇注前、后的系列工作，包括砼施工的施工前准备，编制砼用量计划、清洁、修复、浇注、泵送配合、根据进度留设施工缝、施工缝处理剔打、养护、砼等垃圾处理、砼浇注质量问题处理等除砼搅拌外的砼施工的全部工序内容） 3.安全设施搭拆、个人安全措施、自备辅材、自备所有施工机械设备及工器具 4.养护： | m3 | 8.4 | 66.95
86 | 现浇C20砼配套排水沟、沉沙池 | 1.模板制作、安装、拆除 2.混凝土运输、浇筑（砼浇注前、后的系列工作，包括砼施工的施工前准备，编制砼用量计划、清洁、修复、浇注、泵送配合、根据进度留设施工缝、施工缝处理剔打、养护、砼等垃圾处理、砼浇注质量问题处理等除砼搅拌外的砼施工的全部工序内容） 3.安全设施搭拆、个人安全措施、自备辅材、自备所有施工机械设备及工器具 4.养护： | m3 | 35.47 | 66.95
87 | 现浇C20砼梯步 | 1.模板制作、安装、拆除 2.混凝土运输、浇筑（砼浇注前、后的系列工作，包括砼施工的施工前准备，编制砼用量计划、清洁、修复、浇注、泵送配合、根据进度留设施工缝、施工缝处理剔打、养护、砼等垃圾处理、砼浇注质量问题处理等除砼搅拌外的砼施工的全部工序内容） 3.安全设施搭拆、个人安全措施、自备辅材、自备所有施工机械设备及工器具 4.养护： | m3 | 14.76 | 66.95
88 | 现浇C20砼消力池 | 1.模板制作、安装、拆除 2.混凝土运输、浇筑（砼浇注前、后的系列工作，包括砼施工的施工前准备，编制砼用量计划、清洁、修复、浇注、泵送配合、根据进度留设施工缝、施工缝处理剔打、养护、砼等垃圾处理、砼浇注质量问题处理等除砼搅拌外的砼施工的全部工序内容） 3.安全设施搭拆、个人安全措施、自备辅材、自备所有施工机械设备及工器具 4.养护： | m3 | 12.66 | 66.95
89 | 现浇C20砼溢洪道 | 1.模板制作、安装、拆除 2.混凝土运输、浇筑（砼浇注前、后的系列工作，包括砼施工的施工前准备，编制砼用量计划、清洁、修复、浇注、泵送配合、根据进度留设施工缝、施工缝处理剔打、养护、砼等垃圾处理、砼浇注质量问题处理等除砼搅拌外的砼施工的全部工序内容） 3.安全设施搭拆、个人安全措施、自备辅材、自备所有施工机械设备及工器具 4.养护： | m3 | 26.35 | 66.95
90 | 泄水管Φ50PVC | 1、材料搬运； 2、材料准备：将管道或管件置于平坦位置，放于对接机上，留足10-20mm的切削余量。 3、夹紧：根据所焊制的管材、管件选择合适的卡瓦夹具，夹紧管材，为切削做好准备。 4、切削：切削所焊管段、管件端面杂质和氧化层，保证两对接端面平整、光洁、无杂质。 5、对中：两焊管段端面要完全对中，错边越小越好，错边不能超过壁厚的10%。否则，将影响对接质量。 6、加热：对接温度一般在210-230℃之间为宜，加热板加热时间冬夏有别，以两端面熔融长度为1-2mm为佳。 7、切换：将加热板拿开，迅速让两热融端面相粘并加压，为保证熔融对接质量，切换周期越短越好。 8、熔融对接：是焊接的关键，对接过程应始终处于熔融压力下进行，卷边宽度以2-4mm为宜。 9、冷却：保持对接压力不变，让接口缓慢冷却，冷却时间长短以手摸卷边生硬，感觉不到热为准。 10、对接完成：冷却好后松开卡瓦，移开对接机，重新准备下一接口连接。 | m | 4760.5 | 5.15
91 | 预制C25钢筋砼盖板 | 1、模板制作、安装、拆除、安装； 2、混凝土运输、浇筑（砼浇注前、后的系列工作，包括砼施工的施工前准备，编制砼用量计划、清洁、修复、浇注、泵送配合、根据进度留设施工缝、施工缝处理剔打、养护、砼等垃圾处理、砼浇注质量问题处理等除砼搅拌外的砼施工的全部工序内容）； 3、安全设施搭拆、个人安全措施、自备辅材、自备所有施工机械设备及工器具； 4.养护； 5.现场安全防护及管理。 | m3 | 5.13 | 123.6
92 | 预制C30钢筋砼 | 1、模板制作、安装、拆除、安装； 2、混凝土运输、浇筑（砼浇注前、后的系列工作，包括砼施工的施工前准备，编制砼用量计划、清洁、修复、浇注、泵送配合、根据进度留设施工缝、施工缝处理剔打、养护、砼等垃圾处理、砼浇注质量问题处理等除砼搅拌外的砼施工的全部工序内容）； 3、安全设施搭拆、个人安全措施、自备辅材、自备所有施工机械设备及工器具； 4.养护； 5.现场安全防护及管理。 | m3 | 54.96 | 123.6
93 | 预制闸阀井安装 | [项目特征] 1.设备房机电安装，材料甲方提供 [工程内容] 1.开槽、安装、布线、设备安装、成品保护 | 个 | 32 | 20.6
94 | 圆钢φ10镀锌避雷带 | [项目特征] 1.设备房机电安装，材料甲方提供 [工程内容] 1.开槽、安装、布线、设备安装、成品保护 | m | 60 | 2.06
95 | 真空泵250QJ100-108/6 | [项目特征] 1.设备房机电安装，材料甲方提供 [工程内容] 1.开槽、安装、布线、设备安装、成品保护 | 台 | 1 | 1339
96 | 真空泵250QJ100-72/4 | [项目特征] 1.设备房机电安装，材料甲方提供 [工程内容] 1.开槽、安装、布线、设备安装、成品保护 | 台 | 1 | 1339
97 | 止回阀DN200 | [项目特征] 1.设备房机电安装，材料甲方提供 [工程内容] 1.开槽、安装、布线、设备安装、成品保护 | 个 | 2 | 51.5
98 | 筑田埂 | [项目特征] 1.土石类别:不区分土石成分，综合考虑 2.判断标准:人工开挖槽凡图示槽底宽（不含加宽工作面）在5m以内，且槽底长大于底宽三倍以上者，执行本清单项；机械开挖槽凡图示槽底宽（不含加宽工作面）在7m以内，且槽底长大于底宽三倍以上者，执行本清单项；除上述规定外执行平基项目。 3.开挖深度:根据原始地形图、平基施工图、地质勘察报告、基础设计施工图等综合考虑 4.开挖方式:机械开挖，人工捡底 6.弃渣运距:综合考虑 [工程内容] 1.筑田埂 2.土石方回填 3.处理渗水、积水 4.清理 5.场内运输 6.安全防护、警卫 7.平整、夯实；修整底、边 | m3 | 25774.6 | 0.52
99 | 零星用工 | 1.辅助机械； 2.现场清理； 3.零星项目。 | 项 | 1 | 885.41
合计
注：投标单价不能超过控制单价，所有报价为含税价，控制价税率3%，如涉及其他税率，请单独备注说明。