## 控制价清单表
控制价清单表
隆昌市优质粮油产业融合示范园-优质高产示范基地-耕作田块修筑（一）—专业分包采购
序号 | 工程或费用名称 | 工作内容 | 单位 | 工程量 （暂估） | 含税控制单价（9%） | 含税控制合价（9%） | 备注
一 | 表土剥离存放工程
1 | 表土剥离-集中堆放 | [项目特征] 1.土石类别:不区分土石成分，综合考虑 2.判断标准:人工开挖槽凡图示槽底宽（不含加宽工作面）在5m以内，且槽底长大于底宽三倍以上者，执行本清单项；机械开挖槽凡图示槽底宽（不含加宽工作面）在7m以内，且槽底长大于底宽三倍以上者，执行本清单项；除上述规定外执行平基项目。 3.开挖深度:根据原始地形图、平基施工图、地质勘察报告、基础设计施工图等综合考虑 4.开挖方式:机械开挖，人工捡底 6.弃渣运距:综合考虑 [工程内容] 1.表土剥离-集中堆放 2.人工配合机械施工。 3.处理渗水、积水 4.清理 5.场内运输 6.安全防护、警卫 7.平整、夯实；修整底、边 | m3 | 28890.33 | 7.63 | 220433.22
二 | 土地平整工程
1 | 土方平整 | [项目特征] 1.土石类别:不区分土石成分，综合考虑 2.判断标准:人工开挖槽凡图示槽底宽（不含加宽工作面）在5m以内，且槽底长大于底宽三倍以上者，执行本清单项；机械开挖槽凡图示槽底宽（不含加宽工作面）在7m以内，且槽底长大于底宽三倍以上者，执行本清单项；除上述规定外执行平基项目。 3.开挖深度:根据原始地形图、平基施工图、地质勘察报告、基础设计施工图等综合考虑 4.开挖方式:机械开挖，人工捡底 6.弃渣运距:综合考虑 [工程内容] 1.土方平整 2.人工配合机械施工。 3.处理渗水、积水 4.清理 5.场内运输 6.安全防护、警卫 7.平整、夯实；修整底、边 | m3 | 9941.53 | 1.85 | 18391.83
2 | 表土回填 | [项目特征] 1.土石类别:不区分土石成分，综合考虑 2.判断标准:人工开挖槽凡图示槽底宽（不含加宽工作面）在5m以内，且槽底长大于底宽三倍以上者，执行本清单项；机械开挖槽凡图示槽底宽（不含加宽工作面）在7m以内，且槽底长大于底宽三倍以上者，执行本清单项；除上述规定外执行平基项目。 3.开挖深度:根据原始地形图、平基施工图、地质勘察报告、基础设计施工图等综合考虑 4.开挖方式:机械开挖，人工捡底 6.弃渣运距:运距离为5.9Km [工程内容] 1.表土回填 2.人工配合机械施工。 3.处理渗水、积水 4.清理 5.场内运输 6.安全防护、警卫 7.平整、夯实；修整底、边 | m3 | 28890.33 | 8.59 | 248167.93
3 | 客土回填 | [项目特征] 1.土石类别:不区分土石成分，综合考虑 2.判断标准:人工开挖槽凡图示槽底宽（不含加宽工作面）在5m以内，且槽底长大于底宽三倍以上者，执行本清单项；机械开挖槽凡图示槽底宽（不含加宽工作面）在7m以内，且槽底长大于底宽三倍以上者，执行本清单项；除上述规定外执行平基项目。 3.开挖深度:根据原始地形图、平基施工图、地质勘察报告、基础设计施工图等综合考虑 4.开挖方式:机械开挖，人工捡底 6.弃渣运距:运距离为5.9Km [工程内容] 1.客土回填 2.人工配合机械施工。 3.处理渗水、积水 4.清理 5.场内运输 6.安全防护、警卫 7.平整、夯实；修整底、边 | m3 | 10999.76 | 21.96 | 241554.73
4 | 土地培肥 | [项目特征] 复合肥6000kg/公顷(有机无机复混肥的有机质≥20%，氮磷钾含量≥15%，水分含量≤12%。) [工程内容] 1.配合机械地力培肥； 2.分配平衡施肥比例； 3.实施年限：3年 | hm² | 9.9415 | 10032.36 | 99736.71
三 | 树根清除
6 | 树根清除 | [项目特征] 1.树根及草坪清除 2.清除方式:机械开挖，人工捡底 3.弃渣运距:弃土运距离8.56Km [工程内容] 1.土方平整 2.人工配合机械施工。 3.清理、外运 4.安全防护、警卫 5.平整、夯实；修整底、边 | 棵 | 1385 | 1.85 | 2562.25
7 | 草坪清除 | [项目特征] 1.树根及草坪清除 2.清除方式:机械开挖，人工捡底 3.弃渣运距:弃土运距离8.56Km [工程内容] 1.土方平整 2.人工配合机械施工。 3.清理 4.安全防护、警卫 5.平整、夯实；修整底、边 | m³ | 10476.92 | 25.62 | 268418.69
四 | 古树保护挡墙工程
1 | 土方开挖 | [项目特征] 1.挡墙开挖 2.M7.5浆砌条石 3.基础找平 [工程内容] 1.砂浆制作、运输、浇筑、振捣、养护、打磨平整、切缝、刻痕 2.表面凿毛或收光 3.砂浆、条石采购，材料及机械均由分包人提供 4.M7.5砌筑工作； 5.材料搬运、拌、运砂浆； 6.搭、拆脚手架； 7.砌筑、勾缝、养护； 8.沉降缝胶泥制作与填抹； 9.排水孔下的胶泥铺设与孔口填石； 10.安全措施。 | m3 | 279.13 | 5.4 | 1507.3
2 | 土方回填 | [项目特征] 1.挡墙开挖 2.M7.5浆砌条石 3.基础找平 [工程内容] 1.砂浆制作、运输、浇筑、振捣、养护、打磨平整、切缝、刻痕 2.表面凿毛或收光 3.砂浆、条石采购，材料及机械均由分包人提供 4.M7.5砌筑工作； 5.材料搬运、拌、运砂浆； 6.搭、拆脚手架； 7.砌筑、勾缝、养护； 8.沉降缝胶泥制作与填抹； 9.排水孔下的胶泥铺设与孔口填石； 10.安全措施。 | m3 | 131.87 | 3.6 | 474.73
3 | M7.5浆砌条石 | [项目特征] 1.挡墙开挖 2.M7.5浆砌条石 3.基础找平 [工程内容] 1.砂浆制作、运输、浇筑、振捣、养护、打磨平整、切缝、刻痕 2.表面凿毛或收光 3.砂浆、条石采购，材料及机械均由分包人提供 4.M7.5砌筑工作； 5.材料搬运、拌、运砂浆； 6.搭、拆脚手架； 7.砌筑、勾缝、养护； 8.沉降缝胶泥制作与填抹； 9.排水孔下的胶泥铺设与孔口填石； 10.安全措施。 | m3 | 147.26 | 461.38 | 67942.82
五 | 合计 |  |  |  |  | 1169190.21